## DIPOSICION
POZOS DULCES 21
PLANTAS | HABITACION | nº hab | NUMERO PODS
BAJA | 1 | 301 | 4
BAJA | 2 | 302 | 2
P1 | 1 | 303 | 4
P1 | 2 | 304 | 2
P1 | 3 | 305 | 5
P1 | 4 | 306 | 4
P1 | 5 | 307 | 4
P1 | 6 | 308 | 3
P2 | 1 | 309 | 4
P2 | 2 | 310 | 2
P2 | 4 | 311 | 3
P2 | 5 | 312 | 4
P2 | 6 | 313 | 3
|  | TOTAL | 44
POZOS DULCES 25
PLANTAS | HABITACION | nº hab | NUMERO SIDEPOS | Bº CAMAS
BAJA | 1 |  | 4 | 8
BAJA | 2 |  | 2 | 4
BAJA | 3 |  | 2 | 4
BAJA | 4 |  | 2 | 4
BAJA | 5 |  | 2 | 4
BAJA | 6 |  | 3 | 6
P1 | 1 |  | 2 | 4
P1 | 2 |  | 3 | 6
P1 | 3 |  | 3 | 6
P1 | 4 |  | 2 | 4
P1 | 5 |  | 4 | 8
P1 | 6 |  | 3 | 6
|  | TOTAL | 32

## PARTIDAS PODS
POZOS DULCES 21
|  | CANTIDAD | PRECIO | IMPORTE
1 | PODS CAMA DOBLE | 44 | 8540 | 375760
Estructura de PODS doble, con cama de matrimonio de dimensiones 3,60x2,30, formado por dos habitaculos con acceso a cama superior e inferior según planos y diseño ,Construida con formado mdf hidrofugo con terminación segun planos , la estructura estara reforzada en su interior por tmdf hidrofugo todo a convenir y lamina acustica , La parte interior del habitaculo de la cama estará tapizado por ELASTRON , se formarán cuarterones según diseño, el habitáculo interior se entregará con enchufes en la zona de armario, tira de led interior oculta calida 2700ºK se entregará preparado para ser conectado a la red, rejillas de ventilacion y apoyo bandas acusticas a suelo mediante FONODAN 50 , incluso modo de cerramiento formado paredes con panel sandwich por su caras exteriores mdf según diseño y alma interior de XPS, incluye puertas de entrada abatibles enradas con el mismo acabado, sin marcos, mecanicado interior para cerradura electronica aportada por la Propiedad , incluso sellado perimetral para estanqueidad, transporte , acopio , traslado interior de obra y conexionado
2 | BATIENTE ACUSTICO
| Burlete bajo puerta automático, KG-S, Planet de 80 cm | 44 | 76 | 3344
3 | CERRAMIENTO PUERTA CON BISAGRAS AMORTIGUADAS INTERIOR OCULTA
| Formada por tres puntos de la marca inther Beta 3045 o similar | 44 | 120 | 5280
ALTERNATIVA
1 | PODS CAMA DOBLE -VARIANTE GP-RES | 44 |  | 0
Estructura de PODS doble, con cama de matrimonio de dimensiones 3,60x2,30, formado por dos habitaculos con acceso a cama superior e inferior según planos y diseño ,Construida con formado GP-RES-LDR y poliestireno 20kg(m2 con lamina acustica absorvente de impactos DANOSA MAD 4 con terminación segun planos, la estructura estara reforzada en su interior por tmdf hidrofugo todo a convenir y lamina acustica , La parte interior del habitaculo de la cama estará tapizado por ELASTRON , se formarán cuarterones según diseño, el habitáculo interior se entregará con enchufes en la zona de armario, tira de led interior oculta calida 2700ºK se entregará preparado para ser conectado a la red, rejillas de ventilacion y apoyo bandas acusticas a suelo mediante FONODAN 50 , incluso modo de cerramiento formado paredes ,con un panel sandwich por su caras exteriores mdf según diseño y alma interior de XPS, incluye puertas de entrada abatibles enradas con el mismo acabado, sin marcos, mecanicado interior para cerradura electronica aportada por la Propiedad , incluso sellado perimetral para estanqueidad, transporte , acopio , traslado interior de obra y conexionado
|  |  | TOTAL | 384384

## PARTIDA SIDEPODS
POZOS DULCES 25
|  | CANTIDAD | PRECIO | IMPORTE
1 | SIDEPODS CAMA INDIVIDUAL | 22 | 4920 | 108240
Estructura de SIDEPODS individual , con cama de dimensiones 1,00x2,30, formado por dos habitaculos con acceso a cama superior e inferior lateral según planos y diseño ,Construida con formado mdf hidrofugo con terminación segun planos, la estructura estara reforzada en su interior por tmdf hidrofugo todo a convenir y lamina acustica , La parte interior del habitaculo de la cama estará tapizado por ELASTRON , se formarán cuarterones según diseño, el habitáculo interior se entregará con enchufes interruptores, tira de led interior oculta calida 2700ºK se entregará preparado para ser conectado a la red, rejillas de ventilacion y apoyo bandas acusticas a suelo mediante FONODAN 50, incluso modo de cerramiento formado paredes acabado o similar que forma un panel sandwich por su caras exteriores mdf según diseño y alma interior de XPS, incluye escaleras, puerta corredera de cierra, incluso transporte , acopio , traslado interior de obra y conexionado